## Sheet1
Oscillation of mercury in U-tube
Time / s | h / m | System parameters
0 | 0.458 | Mercury | Density | 13600 | kg/m^3
0.04 | 0.452 |  | Length of fluid column | 0.88 | m
0.08 | 0.448
0.12 | 0.438 | Glass pipe | Diameter | 6 | mm
0.16 | 0.43 |  | Length of bottom arc | 10.6 | cm
0.2 | 0.418
0.24 | 0.406
0.28 | 0.395
0.32 | 0.385
0.36 | 0.372
0.4 | 0.361
0.44 | 0.352
0.48 | 0.343
0.52 | 0.337
0.56 | 0.332
0.6 | 0.329
0.64 | 0.328
0.68 | 0.33
0.72 | 0.334
0.76 | 0.34
0.8 | 0.348
0.84 | 0.356
0.88 | 0.366
0.92 | 0.374
0.96 | 0.383
1 | 0.395
1.04 | 0.404
1.08 | 0.413
1.12 | 0.421
1.16 | 0.428
1.2 | 0.433
1.24 | 0.437
1.28 | 0.439
1.32 | 0.439
1.36 | 0.437
1.4 | 0.433
1.44 | 0.429
1.48 | 0.417
1.52 | 0.408
1.56 | 0.4
1.6 | 0.392
1.64 | 0.38
1.68 | 0.373
1.72 | 0.368
1.76 | 0.36
1.8 | 0.355
1.84 | 0.35
1.88 | 0.347
1.92 | 0.345
1.96 | 0.345
2 | 0.347
2.04 | 0.35
2.08 | 0.355
2.12 | 0.36
2.16 | 0.367
2.2 | 0.372
2.24 | 0.38
2.28 | 0.388
2.32 | 0.395
2.36 | 0.402
2.4 | 0.408
2.44 | 0.413
2.48 | 0.417
2.52 | 0.421
2.56 | 0.423
2.6 | 0.424
2.64 | 0.424
2.68 | 0.423
2.72 | 0.42
2.76 | 0.417
2.8 | 0.412
2.84 | 0.406
2.88 | 0.401
2.92 | 0.395
2.96 | 0.389
3 | 0.385
3.04 | 0.377
3.08 | 0.373
3.12 | 0.368
3.16 | 0.364
3.2 | 0.36
3.24 | 0.358
3.28 | 0.357
3.32 | 0.359
3.36 | 0.362
3.4 | 0.365
3.44 | 0.369
3.48 | 0.372
3.52 | 0.378
3.56 | 0.382
3.6 | 0.388
3.64 | 0.392
3.68 | 0.398
3.72 | 0.402
3.76 | 0.406
3.8 | 0.41
3.84 | 0.412
3.88 | 0.413
3.92 | 0.414
3.96 | 0.414
4 | 0.412
4.04 | 0.411
4.08 | 0.408
4.12 | 0.405
4.16 | 0.401
4.2 | 0.396
4.24 | 0.393
4.28 | 0.388