## Sheet1
Two water tanks with additional outflow
Data of levels in the tanks
Time / s | h1 / mm | h2 / mm | V1 / m^3 | V2 / m^3
0 | 100 | 250 | 0.00076977 | 0.0043592 | Diameter 1 | 0.099 | m
1.1 | 100 | 250 | 0.00076977 | 0.0043592 | Diameter 2 | 0.149 | m
2.03 | 100 | 250 | 0.00076977 | 0.0043592
3.02 | 100 | 250 | 0.00076977 | 0.0043592
4.01 | 100 | 250 | 0.00076977 | 0.0043592
5 | 100 | 250 | 0.00076977 | 0.0043592
6.09 | 100 | 250 | 0.00076977 | 0.0043592
7.08 | 100 | 250 | 0.00076977 | 0.0043592
8.07 | 100 | 250 | 0.00076977 | 0.0043592
9 | 101 | 249 | 0.00077747 | 0.0043417
10.1 | 102 | 248 | 0.00078516 | 0.0043243
11.09 | 103 | 247 | 0.00079286 | 0.0043068
12.08 | 104 | 246 | 0.00080056 | 0.0042894
13.07 | 105 | 244 | 0.00080826 | 0.0042545
14.06 | 105 | 242 | 0.00080826 | 0.0042197
15.05 | 107 | 241 | 0.00082365 | 0.0042022
16.04 | 108 | 239 | 0.00083135 | 0.0041674
17.02 | 108 | 238 | 0.00083135 | 0.0041499
18.01 | 109 | 236 | 0.00083905 | 0.004115
19 | 111 | 234 | 0.00085444 | 0.0040802
20.04 | 111 | 233 | 0.00085444 | 0.0040627
21.03 | 112 | 231 | 0.00086214 | 0.0040279
22.02 | 113 | 230 | 0.00086984 | 0.0040104
23.01 | 114 | 228 | 0.00087754 | 0.0039756
24 | 115 | 226 | 0.00088523 | 0.0039407
25.1 | 116 | 225 | 0.00089293 | 0.0039232
26.09 | 117 | 223 | 0.00090063 | 0.0038884
27.08 | 117 | 222 | 0.00090063 | 0.0038709
28.01 | 118 | 220 | 0.00090833 | 0.0038361
29 | 119 | 218 | 0.00091602 | 0.0038012
30.1 | 120 | 217 | 0.00092372 | 0.0037837
31.08 | 121 | 215 | 0.00093142 | 0.0037489
32.07 | 121 | 214 | 0.00093142 | 0.0037314
33.06 | 122 | 212 | 0.00093912 | 0.0036966
34 | 123 | 211 | 0.00094682 | 0.0036791
35.09 | 124 | 210 | 0.00095451 | 0.0036617
36.08 | 124 | 208 | 0.00095451 | 0.0036268
37.07 | 125 | 206 | 0.00096221 | 0.0035919
38.06 | 126 | 205 | 0.00096991 | 0.0035745
39.05 | 127 | 203 | 0.00097761 | 0.0035396
40.04 | 127 | 202 | 0.00097761 | 0.0035222
41.08 | 128 | 200 | 0.0009853 | 0.0034873
42.07 | 129 | 199 | 0.000993 | 0.0034699
43.06 | 129 | 198 | 0.000993 | 0.0034525
44.05 | 130 | 196 | 0.0010007 | 0.0034176
45.09 | 131 | 195 | 0.0010084 | 0.0034001
46.08 | 131 | 194 | 0.0010084 | 0.0033827
47.01 | 132 | 192 | 0.0010161 | 0.0033478
48 | 132 | 190 | 0.0010161 | 0.003313
49.1 | 133 | 189 | 0.0010238 | 0.0032955
50.09 | 133 | 188 | 0.0010238 | 0.0032781
51.08 | 134 | 186 | 0.0010315 | 0.0032432
52.07 | 135 | 185 | 0.0010392 | 0.0032258
53 | 135 | 184 | 0.0010392 | 0.0032083
54.1 | 136 | 182 | 0.0010469 | 0.0031735
55.09 | 136 | 181 | 0.0010469 | 0.003156
56.08 | 137 | 180 | 0.0010546 | 0.0031386
57.06 | 137 | 178 | 0.0010546 | 0.0031037
58.05 | 137 | 177 | 0.0010546 | 0.0030863
59.04 | 138 | 176 | 0.0010623 | 0.0030688
60.03 | 139 | 175 | 0.00107 | 0.0030514
61.02 | 139 | 174 | 0.00107 | 0.003034
62.01 | 139 | 172 | 0.00107 | 0.0029991
63 | 140 | 171 | 0.0010777 | 0.0029817
64.09 | 140 | 170 | 0.0010777 | 0.0029642
65.08 | 140 | 168 | 0.0010777 | 0.0029294
66.07 | 141 | 167 | 0.0010854 | 0.0029119
67.06 | 141 | 166 | 0.0010854 | 0.0028945
68.05 | 141 | 165 | 0.0010854 | 0.002877
69.04 | 142 | 164 | 0.0010931 | 0.0028596
70.03 | 142 | 162 | 0.0010931 | 0.0028247
71.02 | 143 | 162 | 0.0011008 | 0.0028247
72.06 | 143 | 160 | 0.0011008 | 0.0027899
73.05 | 143 | 159 | 0.0011008 | 0.0027724
74.04 | 143 | 158 | 0.0011008 | 0.002755
75.03 | 143 | 157 | 0.0011008 | 0.0027376
76.01 | 144 | 156 | 0.0011085 | 0.0027201
77 | 144 | 155 | 0.0011085 | 0.0027027
78.1 | 144 | 154 | 0.0011085 | 0.0026852
79.09 | 144 | 153 | 0.0011085 | 0.0026678
80.08 | 144 | 152 | 0.0011085 | 0.0026504
81.07 | 144 | 150 | 0.0011085 | 0.0026155
82.06 | 144 | 150 | 0.0011085 | 0.0026155
83.1 | 144 | 149 | 0.0011085 | 0.0025981
84.09 | 144 | 148 | 0.0011085 | 0.0025806
85.08 | 144 | 146 | 0.0011085 | 0.0025457
86.01 | 144 | 146 | 0.0011085 | 0.0025457
87 | 144 | 145 | 0.0011085 | 0.0025283
88.1 | 144 | 144 | 0.0011085 | 0.0025109
89.09 | 144 | 143 | 0.0011085 | 0.0024934
90.02 | 144 | 142 | 0.0011085 | 0.002476
91.01 | 144 | 142 | 0.0011085 | 0.002476
92 | 144 | 140 | 0.0011085 | 0.0024411
93.04 | 144 | 140 | 0.0011085 | 0.0024411
94.03 | 143 | 138 | 0.0011008 | 0.0024063
95.02 | 143 | 138 | 0.0011008 | 0.0024063
96.01 | 143 | 137 | 0.0011008 | 0.0023888
97 | 143 | 136 | 0.0011008 | 0.0023714
98.09 | 143 | 135 | 0.0011008 | 0.0023539
99.08 | 142 | 134 | 0.0010931 | 0.0023365
100.02 | 142 | 134 | 0.0010931 | 0.0023365
101 | 142 | 133 | 0.0010931 | 0.0023191
102.1 | 141 | 132 | 0.0010854 | 0.0023016
103.09 | 141 | 131 | 0.0010854 | 0.0022842
104.08 | 141 | 130 | 0.0010854 | 0.0022668
105.07 | 141 | 130 | 0.0010854 | 0.0022668
106.06 | 140 | 129 | 0.0010777 | 0.0022493
107.05 | 140 | 128 | 0.0010777 | 0.0022319
108.04 | 140 | 127 | 0.0010777 | 0.0022145
109.02 | 140 | 126 | 0.0010777 | 0.002197
110.01 | 139 | 126 | 0.00107 | 0.002197
111 | 139 | 125 | 0.00107 | 0.0021796
112.04 | 139 | 124 | 0.00107 | 0.0021621
113.03 | 138 | 123 | 0.0010623 | 0.0021447
114.02 | 138 | 122 | 0.0010623 | 0.0021273
115.01 | 137 | 122 | 0.0010546 | 0.0021273
116 | 137 | 121 | 0.0010546 | 0.0021098
117.1 | 137 | 120 | 0.0010546 | 0.0020924
118.09 | 136 | 120 | 0.0010469 | 0.0020924
119.08 | 136 | 119 | 0.0010469 | 0.002075
120.06 | 136 | 118 | 0.0010469 | 0.0020575
121.05 | 136 | 118 | 0.0010469 | 0.0020575
122.04 | 135 | 116 | 0.0010392 | 0.0020226
123.03 | 135 | 116 | 0.0010392 | 0.0020226
124.02 | 135 | 115 | 0.0010392 | 0.0020052
125.01 | 134 | 114 | 0.0010315 | 0.0019878
126 | 134 | 114 | 0.0010315 | 0.0019878
127.09 | 133 | 113 | 0.0010238 | 0.0019703
128.08 | 133 | 112 | 0.0010238 | 0.0019529
129.07 | 132 | 112 | 0.0010161 | 0.0019529
130.06 | 132 | 111 | 0.0010161 | 0.0019355
131.1 | 132 | 110 | 0.0010161 | 0.001918
132.09 | 131 | 110 | 0.0010084 | 0.001918
133.08 | 131 | 109 | 0.0010084 | 0.0019006
134.07 | 131 | 108 | 0.0010084 | 0.0018832
135.06 | 130 | 107 | 0.0010007 | 0.0018657
136.05 | 130 | 107 | 0.0010007 | 0.0018657
137.04 | 129 | 106 | 0.000993 | 0.0018483
138.13 | 129 | 106 | 0.000993 | 0.0018483
139.07 | 129 | 105 | 0.000993 | 0.0018308
140.06 | 128 | 104 | 0.0009853 | 0.0018134
141.05 | 128 | 103 | 0.0009853 | 0.001796
142.03 | 128 | 103 | 0.0009853 | 0.001796
143.02 | 127 | 102 | 0.00097761 | 0.0017785
144.01 | 127 | 102 | 0.00097761 | 0.0017785
145 | 126 | 101 | 0.00096991 | 0.0017611
146.1 | 126 | 100 | 0.00096991 | 0.0017437
147.09 | 125 | 99 | 0.00096221 | 0.0017262
148.08 | 125 | 99 | 0.00096221 | 0.0017262
149.06 | 124 | 98 | 0.00095451 | 0.0017088
150.05 | 124 | 98 | 0.00095451 | 0.0017088
151.04 | 124 | 97 | 0.00095451 | 0.0016914
152.03 | 123 | 96 | 0.00094682 | 0.0016739
153.02 | 123 | 96 | 0.00094682 | 0.0016739
154.01 | 123 | 95 | 0.00094682 | 0.0016565
155 | 122 | 94 | 0.00093912 | 0.001639
156.1 | 121 | 94 | 0.00093142 | 0.001639
157.08 | 121 | 93 | 0.00093142 | 0.0016216
158.07 | 121 | 92 | 0.00093142 | 0.0016042
159.06 | 120 | 92 | 0.00092372 | 0.0016042
160.05 | 120 | 91 | 0.00092372 | 0.0015867
161.04 | 119 | 91 | 0.00091602 | 0.0015867
162.03 | 119 | 90 | 0.00091602 | 0.0015693
163.02 | 119 | 90 | 0.00091602 | 0.0015693
164 | 118 | 89 | 0.00090833 | 0.0015519
165.1 | 117 | 88 | 0.00090063 | 0.0015344
166.09 | 117 | 88 | 0.00090063 | 0.0015344
167.08 | 117 | 87 | 0.00090063 | 0.001517
168.07 | 116 | 86 | 0.00089293 | 0.0014995
169.06 | 116 | 86 | 0.00089293 | 0.0014995
170.05 | 115 | 86 | 0.00088523 | 0.0014995
171.03 | 115 | 85 | 0.00088523 | 0.0014821
172.02 | 115 | 84 | 0.00088523 | 0.0014647
173.01 | 114 | 84 | 0.00087754 | 0.0014647
174 | 113 | 83 | 0.00086984 | 0.0014472
175.04 | 113 | 82 | 0.00086984 | 0.0014298
176.03 | 112 | 82 | 0.00086214 | 0.0014298
177.02 | 112 | 82 | 0.00086214 | 0.0014298
178.01 | 112 | 81 | 0.00086214 | 0.0014124
179 | 111 | 80 | 0.00085444 | 0.0013949
180.1 | 111 | 80 | 0.00085444 | 0.0013949
181.09 | 110 | 79 | 0.00084675 | 0.0013775
182.07 | 110 | 78 | 0.00084675 | 0.0013601
183.06 | 109 | 78 | 0.00083905 | 0.0013601
184 | 109 | 78 | 0.00083905 | 0.0013601
185.1 | 108 | 77 | 0.00083135 | 0.0013426
186.08 | 108 | 76 | 0.00083135 | 0.0013252
187.07 | 108 | 76 | 0.00083135 | 0.0013252
188.06 | 107 | 75 | 0.00082365 | 0.0013077
189.05 | 107 | 75 | 0.00082365 | 0.0013077
190.04 | 106 | 74 | 0.00081595 | 0.0012903
191.08 | 105 | 74 | 0.00080826 | 0.0012903
192.07 | 105 | 74 | 0.00080826 | 0.0012903
193.06 | 104 | 73 | 0.00080056 | 0.0012729
194.1 | 104 | 72 | 0.00080056 | 0.0012554
195.09 | 104 | 72 | 0.00080056 | 0.0012554
196.08 | 103 | 71 | 0.00079286 | 0.001238
197.07 | 103 | 71 | 0.00079286 | 0.001238
198.06 | 102 | 70 | 0.00078516 | 0.0012206
199.05 | 102 | 70 | 0.00078516 | 0.0012206
200.04 | 101 | 69 | 0.00077747 | 0.0012031
201.02 | 101 | 69 | 0.00077747 | 0.0012031
202.01 | 100 | 68 | 0.00076977 | 0.0011857
203 | 100 | 68 | 0.00076977 | 0.0011857
204.1 | 99 | 67 | 0.00076207 | 0.0011683
205.09 | 99 | 67 | 0.00076207 | 0.0011683
206.08 | 99 | 66 | 0.00076207 | 0.0011508
207.07 | 98 | 66 | 0.00075437 | 0.0011508
208.05 | 97 | 66 | 0.00074668 | 0.0011508
209.04 | 97 | 65 | 0.00074668 | 0.0011334
210.03 | 96 | 64 | 0.00073898 | 0.0011159
211.02 | 96 | 64 | 0.00073898 | 0.0011159
212.01 | 96 | 63 | 0.00073898 | 0.0010985
213.05 | 95 | 63 | 0.00073128 | 0.0010985
214.04 | 95 | 62 | 0.00073128 | 0.0010811
215.03 | 94 | 62 | 0.00072358 | 0.0010811
216.02 | 94 | 62 | 0.00072358 | 0.0010811
217.01 | 93 | 61 | 0.00071588 | 0.0010636
218 | 93 | 61 | 0.00071588 | 0.0010636
219.09 | 92 | 60 | 0.00070819 | 0.0010462
220.08 | 92 | 60 | 0.00070819 | 0.0010462
221.07 | 91 | 59 | 0.00070049 | 0.0010288
222.06 | 91 | 59 | 0.00070049 | 0.0010288
223.05 | 91 | 58 | 0.00070049 | 0.0010113
224.04 | 90 | 58 | 0.00069279 | 0.0010113
225.03 | 89 | 58 | 0.00068509 | 0.0010113
226.02 | 89 | 57 | 0.00068509 | 0.00099389
227 | 88 | 57 | 0.0006774 | 0.00099389
228.1 | 88 | 56 | 0.0006774 | 0.00097645
229.09 | 88 | 56 | 0.0006774 | 0.00097645
230.02 | 87 | 55 | 0.0006697 | 0.00095901
231.07 | 87 | 55 | 0.0006697 | 0.00095901
232.06 | 86 | 54 | 0.000662 | 0.00094158
233.05 | 85 | 54 | 0.0006543 | 0.00094158
234.03 | 85 | 54 | 0.0006543 | 0.00094158
235.08 | 84 | 53 | 0.00064661 | 0.00092414
236.07 | 84 | 53 | 0.00064661 | 0.00092414
237.06 | 84 | 52 | 0.00064661 | 0.0009067
238.04 | 83 | 52 | 0.00063891 | 0.0009067
239.09 | 83 | 51 | 0.00063891 | 0.00088927
240.08 | 83 | 51 | 0.00063891 | 0.00088927
241.06 | 82 | 50 | 0.00063121 | 0.00087183
242.05 | 81 | 50 | 0.00062351 | 0.00087183
243.04 | 81 | 50 | 0.00062351 | 0.00087183
244.03 | 80 | 50 | 0.00061581 | 0.00087183
245.02 | 80 | 49 | 0.00061581 | 0.00085439
246.01 | 80 | 48 | 0.00061581 | 0.00083696
247 | 79 | 48 | 0.00060812 | 0.00083696
248.1 | 79 | 48 | 0.00060812 | 0.00083696
249.08 | 78 | 47 | 0.00060042 | 0.00081952
250.07 | 77 | 47 | 0.00059272 | 0.00081952
251.06 | 77 | 46 | 0.00059272 | 0.00080208
252.05 | 77 | 46 | 0.00059272 | 0.00080208
253.04 | 76 | 46 | 0.00058502 | 0.00080208
254.08 | 76 | 45 | 0.00058502 | 0.00078465
255.07 | 75 | 45 | 0.00057733 | 0.00078465
256.06 | 75 | 44 | 0.00057733 | 0.00076721
257.05 | 75 | 44 | 0.00057733 | 0.00076721
258.04 | 74 | 44 | 0.00056963 | 0.00076721
259.03 | 73 | 43 | 0.00056193 | 0.00074977
260.01 | 73 | 43 | 0.00056193 | 0.00074977
261.06 | 72 | 42 | 0.00055423 | 0.00073234
262.05 | 72 | 42 | 0.00055423 | 0.00073234
263.04 | 72 | 42 | 0.00055423 | 0.00073234
264.02 | 71 | 42 | 0.00054654 | 0.00073234
265.01 | 71 | 41 | 0.00054654 | 0.0007149
266 | 71 | 41 | 0.00054654 | 0.0007149
267.1 | 70 | 40 | 0.00053884 | 0.00069746
268.09 | 69 | 40 | 0.00053114 | 0.00069746
269.02 | 69 | 40 | 0.00053114 | 0.00069746
270.01 | 68 | 39 | 0.00052344 | 0.00068003
271 | 68 | 39 | 0.00052344 | 0.00068003
272.1 | 68 | 38 | 0.00052344 | 0.00066259
273.09 | 67 | 38 | 0.00051575 | 0.00066259
274.08 | 67 | 38 | 0.00051575 | 0.00066259
275.01 | 67 | 38 | 0.00051575 | 0.00066259
276 | 66 | 37 | 0.00050805 | 0.00064516
277.1 | 65 | 37 | 0.00050035 | 0.00064516
278.08 | 65 | 36 | 0.00050035 | 0.00062772
279.07 | 64 | 36 | 0.00049265 | 0.00062772
280.01 | 64 | 36 | 0.00049265 | 0.00062772
281 | 64 | 35 | 0.00049265 | 0.00061028
282.09 | 63 | 35 | 0.00048495 | 0.00061028
283.14 | 63 | 34 | 0.00048495 | 0.00059285
284.02 | 63 | 34 | 0.00048495 | 0.00059285
285.01 | 62 | 34 | 0.00047726 | 0.00059285
286.1 | 61 | 34 | 0.00046956 | 0.00059285
287.09 | 61 | 33 | 0.00046956 | 0.00057541
288.08 | 60 | 33 | 0.00046186 | 0.00057541
289.07 | 60 | 32 | 0.00046186 | 0.00055797
290.06 | 60 | 32 | 0.00046186 | 0.00055797
291.1 | 59 | 32 | 0.00045416 | 0.00055797
292.09 | 59 | 31 | 0.00045416 | 0.00054054
293.08 | 59 | 31 | 0.00045416 | 0.00054054
294.01 | 58 | 31 | 0.00044647 | 0.00054054
295 | 57 | 30 | 0.00043877 | 0.0005231
296.1 | 57 | 30 | 0.00043877 | 0.0005231
297.09 | 57 | 30 | 0.00043877 | 0.0005231
298.08 | 56 | 30 | 0.00043107 | 0.0005231
299.01 | 56 | 29 | 0.00043107 | 0.00050566
300 | 56 | 29 | 0.00043107 | 0.00050566